## Sheet1
applications |  | 高压管理 | Hvprocess_Lcfg.c |  |  | 高压管理
|  |  | 高压流程链接配置文件 |  |  | 充电管理
|  |  | Hvprocess_Chg.c | Hvprovess_Chg.h | HvProcess_Chg_Lcfg.c | 预充管理
|  |  | 高压充电流程控制文件 | 高压充电流程控制头文件 | 高压充电流程控制配置文件 | 估算功能
|  |  | Hvprocess_Dchg.c | Hvprovess_Dchg.h | HvProcess_Dchg_Lcfg.c | 均衡管理
|  |  | 高压放电流程控制文件 | 高压放电流程控制头文件 | 高压放电流程控制配置文件 | 功率管理
bms_rte(RTE运行环境) |  | 高压管理 | Hv.h |  |  | 充电管理
|  |  | 高压检测 |  |  | 故障管理
|  |  | HvProcess.h |  |  | 高压流程
|  |  | 高压流程控制头文件 |  |  | 预充管理
|  |  | HvProcess_Types.h |  |  | 继电器管理
|  |  | 高压流程控制类型头文件 |  |  | 均衡管理
运行时管理
| 微处理器抽象层 |  |  |  |  | 功率管理
BSW基础软件层 | ECU(eclectronic control unit)抽象层
复杂驱动CDD
服务层
config | 自动生成
include
driver | 硬件
lib | 纯软件库
ucos | 操作系统
arch | 芯片
boards | 板

## Sheet2
bms_rte(RTE运行环境) | [5 empty] | applications
Hv.h |  | HvProcess.h |  | HvProcess_Types.h |  | Hvprocess_Lcfg.c |  | Hvprocess_Chg.c | Hvprovess_Chg.h |  | HvProcess_Chg_Lcfg.c | Hvprocess_Dchg.c | Hvprovess_Dchg.h |  | HvProcess_Dchg_Lcfg.c
高压检测 |  | 高压流程控制头文件 |  | 高压流程控制类型头文件 |  | 高压流程链接配置文件 |  | 高压充电流程控制文件 | 高压充电流程控制头文件 |  | 高压充电流程控制配置文件 | 高压放电流程控制文件 | 高压放电流程控制头文件 |  | 高压放电流程控制配置文件
启动采集 | HV_StartSample | 高压流程初始化 | HvProcess_Init | 高压流程条件函数类型 | typedef boolean (*HvProcess_CondFunc)(void) | 高压流程数据配置 | HvProcess_ProcessList[] |  | 充电高压流程状态类型 | HvProcess_ChgStateType |  |  | 放电高压流程状态类型 | HvProcess_DchgStateType
设置电路的线性误差 | HV_SetGainErr | 获取高压流程异步事件 | *HvProcess_GetAsyncEvent | 高压流程动作函数类型 | typedef void (*HvProcess_ActionFunc)(void) |  |  |  | 充电高压流程内部数据类型 | HvProcess_ChgInnerDataType |  |  | 放电高压流程内部数据类型 | HvProcess_DchgInnerDataType
获取电路的线性误差 | HV_GetGainErr |  |  | 高压流程状态信息类型 | HvProcess_StateInfoType |  |  |  | 充电高压流程初始化 | HvProcess_ChgInit |  |  | 放电高压流程初始化 | HvProcess_DchgInit
停止采集 | HV_StopSample |  |  | 高压流程状态配置类型 | HvProcess_StateConfigType |  |  |  | 获取充电高压流程状态 | HvProcess_GetChgState |  |  | 获取放电高压流程状态 | HvProcess_GetDchgState
清除滤波缓冲 | HV_ClearFilterBuffer |  |  | 读取当前状态函数指针类型定义 | typedef uint16 (*HvProcess_GetStateFuncPtr)(void) |  |  |  | 设置充电高压流程状态 | HvProcess_SetChgState |  |  | 设置放电高压流程状态 | HvProcess_SetDchgState
读取滤波过后的采集电压 | HV_GetVoltage |  |  | 设置当前状态函数指针类型定义 | typedef void (*HvProcess_SetStateFuncPtr)(uint16 state) |  |  |  | 充电高压流程周期函数用于需要周期性更新的策略 | HvProcess_ChgPoll |  |  | 放电高压流程周期函数用于需要周期性更新的策略 | HvProcess_DchgPoll
读取当前的采集电压 | HV_GetInstantVoltage |  |  | 高压流程初始化函数指针类型定义 | typedef void (*HvProcess_InitFuncPtr)(Async_LooperType *looper) |  |  |  | 充电启动状态条件函数 | HvProcess_ChgStateStartCond |  |  | 放电启动状态条件函数 | HvProcess_DchgStateStartCond
同步采集 | HV_SyncSample |  |  | 高压流程使能函数指针类型定义 | typedef boolean (*HvProcess_IsEnableFuncPtr)(void) |  |  |  | 充电启动状态动作函数 | HvProcess_ChgStateStartAction |  |  | 放电启动状态动作函数 | HvProcess_DchgStateStartAction
|  |  |  | 高压流程轮循函数指针类型定义 | typedef void (*HvProcess_PollFuncPtr)(void) |  |  |  | 充电是否完成条件 | HvProcess_ChgIsFinishCond |  |  | 放电预充状态条件函数 | HvProcess_DchgStatePrechargeCond
|  |  |  | 高压流程数据类型定义 | HvProcess_ProcessDataType |  |  |  | 充电完成动作 | HvProcess_ChgFinishAction |  |  | 放电预充状态动作函数 | HvProcess_DchgStatePrechargeAction
[9 empty] | 充电高压上电状态条件1函数 | HvProcess_ChgChargeConnectionCond |  |  | 放电高压上电状态条件1函数 | HvProcess_DchgChargeConnectionCond
[9 empty] | 充电高压上电状态动作1函数 | HvProcess_ChgChargeConnectionAction |  |  | 放电高压上电状态动作1函数 | HvProcess_DchgChargeConnectionAction
[9 empty] | 充电高压上电状态条件2函数 | HvProcess_ChgFaultCond |  |  | 放电高压上电状态条件2函数 | HvProcess_DchgFaultCond
[9 empty] | 充电高压上电状态动作2函数 | HvProcess_ChgFaultAction |  |  | 放电高压上电状态动作2函数 | HvProcess_DchgFaultAction
[9 empty] | 继电器断开延时条件 | HvProcess_ChgRelayOffDelayCond |  |  | 继电器断开延时条件 | HvProcess_DchgRelayOffDelayCond
[9 empty] | 继电器断开动作 | HvProcess_ChgRelayOffDelayAction |  |  | 继电器断开动作 | HvProcess_DchgRelayOffDelayAction